## 換算係数計算表
面積流量計 飽和蒸気換算係数計算表
- ご使用方法 -
内に、設計および測定条件を入力して下さい。
設計条件は納入仕様書に記載されています。ご参照下さい。
(本計算は簡便法によるため、流体条件によっては適用できない場合があります。)
以外にはシート保護がかけてありますが、[シート保護の解除]を行うこと
により、編集可能になります。
設計密度 [ kg/m3 ] | ： | 5.164
測定蒸気密度 [ kg/m3 ] | ： | 3.275 |  |  | 密度換算係数 Cγ | 0.79637
指示流量
真流量 | ： | 0.79637 | × | 10 | ＝ | 7.9637
- 密度換算係数計算式 -
Cγ = γ / γd
Cγ | 密度換算係数
γｄ | 設計密度 [ kg/m3 ]
γ | 測定蒸気密度 [ kg/m3 ]
(注)：流量単位が質量流量(kg/h，t/hなど)の時、使用出来ます。
運転条件での蒸気密度は蒸気表を参照して下さい。