## 単位の換算（１）
単 位 の 換 算 表 ( 1 )
〔 流 量 〕
L/h | L/min | m3/h |  | USgal/h |  | USgal/min |  | IMPgal/h | IMPgal/min | ft3/h | ft3/min
l/h | l/min |  |  | GPH ( 米 ) |  | GPM (米) |  | GPH ( 英 ) | GPM （ 英 ） | CFH | CFM
1 | 0.01667 | 0.001 |  | 0.2642 |  | 4.403×10-3 |  | 0.2200 | 0.003667 | 0.03532 | 0.5887×10-3
60 | 1 | 0.06 |  | 15.85 |  | 0.2642 |  | 13.20 | 0.2200 | 2.119 | 0.03532
1000 | 16.67 | 1 |  | 264.2 |  | 4.403 |  | 220.0 | 3.666 | 35.32 | 0.5887
3.7854 | 0.06309 | 0.003785 |  | 1 |  | 0.01667 |  | 0.8327 | 0.013878 | 0.1337 | 2.228×10-3
227.12 | 3.7854 | 0.2271 |  | 60 |  | 1 |  | 49.96 | 0.8327 | 8.022 | 0.1337
4.5459 | 0.07577 | 0.004546 |  | 1.2009 |  | 0.02002 |  | 1 | 0.01667 | 0.1605 | 2.675×10-3
272.75 | 4.5459 | 0.27275 |  | 72.054 |  | 1.2009 |  | 60 | 1 | 9.630 | 0.1605
28.32 | 0.472 | 0.02832 |  | 7.481 |  | 0.12468 |  | 6.228 | 0.1038 | 1 | 0.01667
1699.2 | 28.32 | 1.6992 |  | 448.86 |  | 7.481 |  | 373.68 | 6.228 | 60 | 1
〔 圧 力 〕
( at ) | lb/in2 |  | （ 気 圧 ） |  | （ バール ） |  | ( ﾊﾟｽｶﾙ ) | ( ｷﾛﾊﾟｽｶﾙ ) | ( ﾒｶﾞﾊﾟｽｶﾙ ) | ( mmHg ) | ( mmAq ) (mm水柱)
kgf/cm2 | psi |  | atm |  | bar |  | Pa | kPa | MPa | Torr ( ﾄｰﾙ ) | mmH2O
1 | 14.223 |  | 0.9678 |  | 0.9807 |  | 98067 | 98.067 | 0.09807 | 735.56 | 10×103
0.07031 | 1 |  | 0.06805 |  | 0.06895 |  | 6895 | 6.895 | 6.895×10-3 | 51.71 | 703.1
1.03323 | 14.70 |  | 1 |  | 1.0133 |  | 101330 | 101.33 | 0.10133 | 760 | 10332
1.0197 | 14.50 |  | 0.9869 |  | 1 |  | 100000 | 100 | 0.1 | 750.06 | 10197
10.197×10-6 | 0.145×10-3 |  | 9.869×10-6 |  | 0.01×10-3 |  | 1 | 0.001 | 1×10-6 | 7.501×10-3 | 0.10197
10.197×10-3 | 0.1450 |  | 9.869×10-3 |  | 0.01 |  | 1000 | 1 | 0.001 | 7.501 | 101.97
10.197 | 145.0 |  | 9.869 |  | 10 |  | 1×106 | 1000 | 1 | 7501 | 101.97×103
1.3595×10-3 | 0.01934 |  | 1.316×10-3 |  | 1.333×10-3 |  | 133.3 | 0.1333 | 133.3×10-6 | 1 | 13.595
0.1×10-3 | 1.422×10-3 |  | 96.78×10-6 |  | 98.07×10-6 |  | 9.8067 | 9.8067×10-3 | 9.807×10-6 | 0.07356 | 1
0.1 | 1.422 | [6 empty] | 9.8067 |  |  | 1000 (1 mAq)