## 単位の換算（5）
単 位 の 換 算 表 （ 5 ）
〔 粘 度 〕 |  |  | N・s/m2
mPa・s | g/cm・s |  | kg/m・s |  | kgf･s/m2 |  | gf・s/cm2 | lbf・s/in2 | kg/m・h | lb/ft・s
cP | P (ポアズ) |  | Pa・s
1 | 0.01 |  | 0.001 |  | 101.97×10-6 |  | 10.197×10-6 | 0.1449×10-6 | 3.6 | 0.672×10-3
100 | 1 |  | 0.1 |  | 0.010197 |  | 1.0197×10-3 | 14.49×10-6 | 360 | 0.0672
1000 | 10 |  | 1 |  | 0.10197 |  | 0.010197 | 144.9×10-6 | 3600 | 0.672
9807 | 98.07 |  | 9.807 |  | 1 |  | 0.1 | 1.422×10-3 | 35330 | 6.59
98.07×103 | 980.7 |  | 98.07 |  | 10 |  | 1 | 14.22×10-3 | 353.3×103 | 65.9
6.9×106 | 69×103 |  | 6900 |  | 703 |  | 70.3 | 1 | 24.84×106 | 4638
0.2778 | 2.778×10-3 |  | 0.278×10-3 |  | 28.33×10-6 |  | 2.833×10-6 | 40.28×10-9 | 1 | 0.1867×10-3
1488 | 14.88 |  | 1.488 |  | 0.1517 |  | 0.01517 | 0.2156×10-3 | 5356.8 | 1
cP＝〔cSt〕×密度(g/ml)
〔 動 粘 度 〕
cSt (ｾﾝﾁｽﾄｰｸｽ) |  | St (ｽﾄｰｸｽ) |  | m2/s | m2/h | ft2/s | ft2/h
mm2/s |  | cm2/s
1 |  | 0.01 |  | 1×10-6 | 3.6×10-3 | 10.76×10-6 | 38.75×10-3
100 |  | 1 |  | 0.0001 | 0.36 | 0.001076 | 3.875
1×106 |  | 10000 |  | 1 | 3600 | 10.7639 | 38.75×103
277.78 |  | 2.778 |  | 0.2778×10-3 | 1 | 0.00299 | 10.7639
92.903×103 |  | 929.03 |  | 0.092903 | 334.45 | 1 | 3600
25.806 |  | 0.25806 |  | 25.806×10-6 | 0.092903 | 0.2778×10-3 | 1
cP=〔cSt〕×密度(g/ml)