## Sheet1
流量換算 (気体）
| QA＝ | Q x [ ρ / 1.293 ] x [ 0.1013 / (0.1013 +p) ] x [ (273 +t) / 273 ]
|  | QA : | 0 ℃, 1atm の空気換算流量
|  | Q : | 仕様気体の流量 (0 ℃, 1atm における流量）
|  | ρ : | 仕様気体の密度 kg/m3 (nor)
|  | t : | 使用温度 ℃
|  | p : | 使用圧力 MPa
|  | 色のついたセルに入力またはデータを選んで下さい。 | [5 empty] | データリスト （色のついたセルに必要なデータをそのまま入力してください。）
|  | 仕様気体の流量 |  |  | 100 | m3/h (nor) |  |  | m3/h (nor) | m3/min (nor) | L/h (nor) | L/min (nor) | mL/min (nor)
|  | 仕様気体の密度 |  |  | 1.977 | kg/m3 (nor)
|  | 使用温度 |  |  | 40 | ℃ |  | ℃ = 5/9 (゜Ｆ - 32 ) で華氏から摂氏に換算出来ます。 | [5 empty] | 100 | ゜Ｆ | ＝ | 37.7778 | ℃
|  | 使用圧力 |  |  | 0.5 | MPa
| 上記の空気換算流量は |  |  | 54.3443 |  | m3/h (nor) | です。
Note on G13: 該当する単位を 選んで下さい。