## 換算係数計算表
面積流量計 気体換算係数計算表
- ご使用方法 -
内に、設計および測定条件を入力して下さい。
設計条件は納入仕様書に記載されています。ご参照下さい。
(本計算は簡便法によるため、流体条件によっては適用できない場合があります。)
以外にはシート保護がかけてありますが、[シート保護の解除]を行うこと
により編集可能になります。
|  | 設計条件 | 測定条件 | 各係数
密度 [kg/m3 (nor)] | ： | 1.251 | 1.429 | 0.93565
圧力 [MPa] | ： | 0.4 | 0.35 | 0.94882 |  | 換算係数 C = Cγ×Cp×Ct
温度 [℃] | ： | 20 | 30 | 0.98336 |  | 0.87299
指示流量
真流量 | ： | 0.87299 | × | 10 | ＝ | 8.7299
- 係数計算式 -
＜密度換算＞
Cγ = γd / γ
Cγ | 密度換算係数
γd | 設計密度 [ kg/m3（nor) ]
γ | 測定気体密度 [ kg/m3（nor）]
＜圧力換算＞
Cp = (p + 0.1013) / (pd + 0.1013)
Cp | 圧力換算係数
pd | 設計圧力 [ MPa ]
p | 運転圧力 [ MPa ]
＜温度換算＞
Ct = (td + 273) / (t + 273)
Ct | 温度換算係数
td | 設計温度 [ ℃ ]
t | 運転温度 [ ℃ ]